## BOM
Comment | Designator | Footprint | LCSC part number | Stock
SW_DPDT_x2 | SW5 | DPDT_SMD_Large | C115375
SD3077 | U4 | SO-8_5.3x6.2mm_P1.27mm | C4748679
27 | R7,R6,R5,R13,R4 | R_0603_1608Metric | C227752
100u | C26 | CP_Elec_6.3x3.9 | C2963046
Q_NMOS_GSD | Q1 | SOT-23 | C2991132
Ferrite_Bead_Small | FB2,FB1 | L_0603_1608Metric | C80165
10u | C17,C12,C8 | C_0805_2012Metric | C380332
0.1u | C14,C28,C25,C24,C23,C22,C21,C18,C13,C9,C2,C1,C3,C4,C6,C7,C15,C20 | C_0603_1608Metric | C56476
W25Q16JVUX | U2 | SON-8-1EP_3x2mm_P0.5mm_EP1.4x1.6mm | C2843335
RP2040 | U3 | RP2040-QFN-56 | C2040
12MHz | X1 | FA238V | C2901650
SW_Push | SW4,SW3,SW1,SW2 | SKRPACE010 | C115360
10k | R15,R2,R12 | R_0603_1608Metric | C209220
330 | R14 | R_0603_1608Metric | C103548
1k | R3,R1,R9,R10,R11 | R_0603_1608Metric | C73797
2.2u | C16 | C_0603_1608Metric | C2691406
10p | C11,C5 | C_0603_1608Metric | C388068
0.01u | C10 | C_0603_1608Metric | C307346
470u | C19 | CP_Elec_8x10 | C2827943
POW_LED | D1 | LED_0603_1608Metric | C89814
ERR_LED | D2 | LED_0603_1608Metric | C90692
Fuse | F1 | R_1210_3225Metric | C20805
TB6612FNG | IC1 | tb6612-SSOP24 | C141517
MICRO-USB-SHIELD-ZX62R-B-5P | M1 | CONN-10118194-0001LF-FCI | C132563
LD3985M33R | U1 | SOT-23-5 | C46243
D | D3 | D_SOD-123 | C129191

## POS
Designator | Val | Package | Mid X | Mid Y | Rotation | Layer
C1 | 0.1u | C_0603_1608Metric | 99.768 | 43.89 | 0 | top
C2 | 0.1u | C_0603_1608Metric | 99.778 | 49.31 | 0 | top
C3 | 0.1u | C_0603_1608Metric | 99.758 | 54.75 | 0 | top
C4 | 0.1u | C_0603_1608Metric | 99.718 | 60.37 | 0 | top
C5 | 10p | C_0603_1608Metric | 81.39 | 16.698 | 270 | top
C6 | 0.1u | C_0603_1608Metric | 81.35 | 51.84 | 270 | top
C7 | 0.1u | C_0603_1608Metric | 92.768 | 46.658 | 0 | top
C8 | 10u | C_0805_2012Metric | 92.952 | 44.548 | 0 | top
C9 | 0.1u | C_0603_1608Metric | 91.65 | 16.79 | 90 | top
C10 | 0.01u | C_0603_1608Metric | 96.02 | 50.072 | 270 | top
C11 | 10p | C_0603_1608Metric | 87.92 | 16.81 | 90 | top
C12 | 10u | C_0805_2012Metric | 92.91 | 54.924 | 0 | top
C13 | 0.1u | C_0603_1608Metric | 93.35 | 16.79 | 270 | top
C14 | 0.1u | C_0603_1608Metric | 85.53 | 37.89 | 90 | top
C15 | 0.1u | C_0603_1608Metric | 92.76 | 52.848 | 0 | top
C16 | 2.2u | C_0603_1608Metric | 90.89 | 37.89 | 90 | top
C17 | 10u | C_0805_2012Metric | 81.59 | 48.492 | 270 | top
C18 | 0.1u | C_0603_1608Metric | 83.72 | 37.878 | 90 | top
C19 | 470u | CP_Elec_8x10 | 51.5 | 35.45 | 90 | top
C20 | 0.1u | C_0603_1608Metric | 57.8 | 24.5 | 270 | top
C21 | 0.1u | C_0603_1608Metric | 79.61 | 16.71 | 270 | top
C22 | 0.1u | C_0603_1608Metric | 96.544 | 22.92 | 0 | top
C23 | 0.1u | C_0603_1608Metric | 94.512 | 37.932 | 90 | top
C24 | 0.1u | C_0603_1608Metric | 89.112 | 37.89 | 90 | top
C25 | 0.1u | C_0603_1608Metric | 92.668 | 37.89 | 90 | top
C26 | 100u | CP_Elec_6.3x3.9 | 86.384 | 49.844 | 270 | top
C28 | 0.1u | C_0603_1608Metric | 50.29 | 43.748 | 180 | top
D1 | POW_LED | LED_0603_1608Metric | 102.488 | 41.95 | 0 | top
D2 | ERR_LED | LED_0603_1608Metric | 102.5 | 39.15 | 0 | top
D3 | D | D_SOD-123 | 57.45 | 34.65 | 90 | top
F1 | Fuse | R_1210_3225Metric | 96.6 | 27.9 | 90 | top
FB1 | Ferrite_Bead_Small | L_0603_1608Metric | 89.406 | 55.178 | 180 | top
FB2 | Ferrite_Bead_Small | L_0603_1608Metric | 57.5 | 39.288 | 270 | top
IC1 | TB6612FNG | tb6612-SSOP24 | 51.66 | 24.1 | 270 | top
M1 | MICRO-USB-SHIELD-ZX62R-B-5P | CONN-10118194-0001LF-FCI | 103.402 | 32.064 | 90 | top
Q1 | Q_NMOS_GSD | SOT-23 | 49.917 | 63.5 | 0 | top
R1 | 1k | R_0603_1608Metric | 84.45 | 42.46 | 180 | top
R2 | 10k | R_0603_1608Metric | 84.488 | 40.62 | 180 | top
R3 | 1k | R_0603_1608Metric | 89.807 | 16.81 | 90 | top
R4 | 27 | R_0603_1608Metric | 96.608 | 33.028 | 180 | top
R5 | 27 | R_0603_1608Metric | 73.41 | 57.9525 | 90 | top
R6 | 27 | R_0603_1608Metric | 73.41 | 53.645 | 90 | top
R7 | 27 | R_0603_1608Metric | 73.41 | 49.338 | 270 | top
R9 | 1k | R_0603_1608Metric | 99.188 | 41.95 | 180 | top
R10 | 1k | R_0603_1608Metric | 99.2 | 39.15 | 180 | top
R11 | 1k | R_0603_1608Metric | 49.692 | 60.35 | 0 | top
R12 | 20k | R_0603_1608Metric | 49.692 | 58.55 | 180 | top
R13 | 27 | R_0603_1608Metric | 96.61 | 31.328 | 180 | top
R14 | 330 | R_0603_1608Metric | 49.69 | 56.67 | 180 | top
R15 | 10k | R_0603_1608Metric | 50.232 | 41.97 | 0 | top
SW1 | SW_Push | SKRPACE010 | 98.9 | 56.4 | 0 | top
SW2 | SW_Push | SKRPACE010 | 98.9 | 62 | 0 | top
SW3 | SW_Push | SKRPACE010 | 98.94 | 45.47 | 0 | top
SW4 | SW_Push | SKRPACE010 | 98.94 | 50.87 | 0 | top
SW5 | SW_DPDT_x2 | DPDT_SMD_Large | 100.43 | 20.23 | 90 | top
U1 | LD3985M33R | SOT-23-5 | 93.09 | 49.748 | 90 | top
U2 | W25Q16JVUX | SON-8-1EP_3x2mm_P0.5mm_EP1.4x1.6mm | 81.22 | 38.19 | 270 | top
U3 | RP2040 | RP2040-QFN-56 | 85.1 | 27.238 | 0 | top
U4 | SD3077 | SO-8_5.3x6.2mm_P1.27mm | 48.85 | 49.99 | 270 | top
X1 | 12MHz | FA238V | 83.44 | 15.838 | 0 | top

## BOM_old
Comment | Designator | Footprint | LCSC part number | Stock
SW_DPDT_x2 | SW5 | DPDT_SMD_Large | C115375
SD3077 | U4 | SO-8_5.3x6.2mm_P1.27mm | C4748679
27 | R7,R6,R5,R13,R4 | R_0603_1608Metric | C227752
100u | C26 | CP_Elec_6.3x3.9 | C2963046
Q_NMOS_GSD | Q1 | SOT-23 | C2991132
Ferrite_Bead_Small | FB2,FB1 | L_0603_1608Metric | C80165
10u | C17,C12,C8 | C_0805_2012Metric | C380332
0.1u | C14,C28,C25,C24,C23,C22,C21,C18,C13,C9,C2,C1,C3,C4,C6,C7,C15,C20 | C_0603_1608Metric | C2687355
W25Q16JVUX | U2 | SON-8-1EP_3x2mm_P0.5mm_EP1.4x1.6mm | C2843335
RP2040 | U3 | RP2040-QFN-56 | C2040
12MHz | X1 | FA238V | C2901650
SW_Push | SW4,SW3,SW1,SW2 | SKRPACE010 | C115360
10k | R15,R12,R2 | R_0603_1608Metric | C209220
330 | R14 | R_0603_1608Metric | C103548
1k | R3,R1,R9,R10,R11 | R_0603_1608Metric | C73797
2.2u | C16 | C_0603_1608Metric | C2691406
10p | C11,C5 | C_0603_1608Metric | C388068
0.01u | C10 | C_0603_1608Metric | C307346
470u | C19 | CP_Elec_8x10 | C2827943
POW_LED | D1 | LED_0603_1608Metric | C89814
ERR_LED | D2 | LED_0603_1608Metric | C90692
Fuse | F1 | R_1210_3225Metric | C20805
TB6612FNG | IC1 | tb6612-SSOP24 | C141517
MICRO-USB-SHIELD-ZX62R-B-5P | M1 | CONN-10118194-0001LF-FCI | C132563
LD3985M33R | U1 | SOT-23-5 | C46243
D | D3 | D_SOD-123 | C129191

## POS_old
Designator | Val | Package | Mid X | Mid Y | Rotation | Layer
C1 | 0.1u | C_0603_1608Metric | 99.768 | 43.89 | 0 | top
C2 | 0.1u | C_0603_1608Metric | 99.778 | 49.31 | 0 | top
C3 | 0.1u | C_0603_1608Metric | 99.758 | 54.75 | 0 | top
C4 | 0.1u | C_0603_1608Metric | 99.718 | 60.37 | 0 | top
C5 | 10p | C_0603_1608Metric | 81.39 | 16.698 | 270 | top
C6 | 0.1u | C_0603_1608Metric | 81.35 | 51.84 | 270 | top
C7 | 0.1u | C_0603_1608Metric | 92.768 | 46.658 | 0 | top
C8 | 10u | C_0805_2012Metric | 92.952 | 44.548 | 0 | top
C9 | 0.1u | C_0603_1608Metric | 91.65 | 16.79 | 90 | top
C10 | 0.01u | C_0603_1608Metric | 96.02 | 50.072 | 270 | top
C11 | 10p | C_0603_1608Metric | 87.92 | 16.81 | 90 | top
C12 | 10u | C_0805_2012Metric | 92.91 | 54.924 | 0 | top
C13 | 0.1u | C_0603_1608Metric | 93.35 | 16.79 | 270 | top
C14 | 0.1u | C_0603_1608Metric | 85.53 | 37.89 | 90 | top
C15 | 0.1u | C_0603_1608Metric | 92.76 | 52.848 | 0 | top
C16 | 2.2u | C_0603_1608Metric | 90.89 | 37.89 | 90 | top
C17 | 10u | C_0805_2012Metric | 81.59 | 48.492 | 270 | top
C18 | 0.1u | C_0603_1608Metric | 83.72 | 37.878 | 90 | top
C19 | 470u | CP_Elec_8x10 | 51.5 | 35.45 | 90 | top
C20 | 0.1u | C_0603_1608Metric | 57.8 | 24.5 | 270 | top
C21 | 0.1u | C_0603_1608Metric | 79.61 | 16.71 | 270 | top
C22 | 0.1u | C_0603_1608Metric | 96.544 | 22.92 | 0 | top
C23 | 0.1u | C_0603_1608Metric | 94.512 | 37.932 | 90 | top
C24 | 0.1u | C_0603_1608Metric | 89.112 | 37.89 | 90 | top
C25 | 0.1u | C_0603_1608Metric | 92.668 | 37.89 | 90 | top
C26 | 100u | CP_Elec_6.3x3.9 | 86.384 | 49.844 | 270 | top
C28 | 0.1u | C_0603_1608Metric | 50.29 | 43.748 | 180 | top
D1 | POW_LED | LED_0603_1608Metric | 102.488 | 41.95 | 0 | top
D2 | ERR_LED | LED_0603_1608Metric | 102.5 | 39.15 | 0 | top
D3 | D | D_SOD-123 | 57.45 | 34.65 | 90 | top
F1 | Fuse | R_1210_3225Metric | 96.6 | 27.9 | 90 | top
FB1 | Ferrite_Bead_Small | L_0603_1608Metric | 89.406 | 55.178 | 180 | top
FB2 | Ferrite_Bead_Small | L_0603_1608Metric | 57.5 | 39.288 | 270 | top
IC1 | TB6612FNG | tb6612-SSOP24 | 51.66 | 24.1 | 270 | top
M1 | MICRO-USB-SHIELD-ZX62R-B-5P | CONN-10118194-0001LF-FCI | 103.402 | 32.064 | 90 | top
Q1 | Q_NMOS_GSD | SOT-23 | 49.917 | 63.5 | 0 | top
R1 | 1k | R_0603_1608Metric | 84.45 | 42.46 | 180 | top
R2 | 10k | R_0603_1608Metric | 84.488 | 40.62 | 180 | top
R3 | 1k | R_0603_1608Metric | 89.807 | 16.81 | 90 | top
R4 | 27 | R_0603_1608Metric | 96.608 | 33.028 | 180 | top
R5 | 27 | R_0603_1608Metric | 73.41 | 57.9525 | 90 | top
R6 | 27 | R_0603_1608Metric | 73.41 | 53.645 | 90 | top
R7 | 27 | R_0603_1608Metric | 73.41 | 49.338 | 270 | top
R9 | 1k | R_0603_1608Metric | 99.188 | 41.95 | 180 | top
R10 | 1k | R_0603_1608Metric | 99.2 | 39.15 | 180 | top
R11 | 1k | R_0603_1608Metric | 49.692 | 60.35 | 0 | top
R12 | 20k | R_0603_1608Metric | 49.692 | 58.55 | 180 | top
R13 | 27 | R_0603_1608Metric | 96.61 | 31.328 | 180 | top
R14 | 330 | R_0603_1608Metric | 49.69 | 56.67 | 180 | top
R15 | 10k | R_0603_1608Metric | 50.232 | 41.97 | 0 | top
SW5 | SW_DPDT_x2 | DPDT_SMD_Large | 100.43 | 20.23 | 90 | top
U1 | LD3985M33R | SOT-23-5 | 93.09 | 49.748 | 90 | top
U2 | W25Q16JVUX | SON-8-1EP_3x2mm_P0.5mm_EP1.4x1.6mm | 81.22 | 38.19 | 270 | top
U3 | RP2040 | RP2040-QFN-56 | 85.1 | 27.238 | 0 | top
U4 | SD3077 | SO-8_5.3x6.2mm_P1.27mm | 48.94 | 49.99 | 270 | top